## OMV
BOM
Part	Qty	PartNo	Notes/URLs
PCB	1	MacroFab
CAP CER 12PF 10V 5% 0603	2	1276-1254-1-ND
CAP CER 0.1UF 10V 10% X7R 0603	12	1276-1946-1-ND
CAP CER 1UF 10V 10% X7R 0603	1
CAP CER 2.2UF 10V 10% X5R 0603	2	311-1451-1-ND
CAP CER 4.7UF 10V 10% X5R 0603	5	311-1455-1-ND
CAP CER 22UF 10V 20% X7R 0805	2	1276-2910-2-ND	uSD cap 22uF-47uF
CAP TANT 47UF 6.3V 20% 1206	1	478-9046-1-ND	10uF-47uF 60 mOhms to 1.5 Ohms
RES 10 OHM 1/10W 1% 0603 SMD	1	311-10.0HRCT-ND
RES 10K OHM 1/10W 5% 0603 SMD	2	311-10KGRCT-ND
RES ARRAY 10K OHM 4 RES 1206	2	YC164J-10KCT-ND
RES ARRAY 10K OHM 2 RES 0606	1	742C043103JPCT-ND
RES ARRAY 220 OHM 4 RES 1206	1	TC164J-220CT-ND	220R-330R
FERRITE BEAD 180 OHM@100MHz 0603	3	445-5220-1-ND
DIODE SCHOTTKY 20V 500mA Dual	1	568-6500-1-ND
USD W/DETECT	1	WM9731CT-ND
IC REG LDO 3.3V 500mA	1	BD33IA5WEFJ-E2CT-ND
IC REG LDO 2.8V 150mA TSOT23-5	1	ADP121-AUJZ28R7CT-ND	MIN: 2.5v TYP: 2.8v
IC ARM 180MHz 1MB FLASH	1	511-STM32F427VGT6	STM32F427VIT6 (2MB Flash)
CONN USB MICRO B	1	609-4613-1-ND
CRYSTAL 12MHz 12PF SMD 2.5x2.0	1	887-1831-1-ND	Load Cap CL1/CL2 10pF-15PF
LED RGB 4-PLCC	1	CLVBA-FKA-CAEDH8BBB7A363TR-ND
LED EMITTER IR 940NM	2	475-2870-ND
MOSFET N-CH 50V 220MA SOT-23	1	BSS138CT-ND
OV2640 BGA CSP2	1
LENS + MOUNT M12/20MM 16x16	1
Long 8-pin Headers	2

## LCD
BOM
Part	Qty	PartNo	Notes/URLs
PCB	1	MacroFab
CAP CER 0.1UF 10V 10% X7R 0603	1	1276-1946-1-ND
RES 10K OHM 1/10W 5% 0603 SMD	2	311-10KGRCT-ND
RES 2.2K OHM 1/10W 5% 0603 SMD	1	CRCW06032K20JNEA
RES 10 OHM 1/10W 1% 0603 SMD	1	311-10.0HRCT-ND
CAP CER 10UF 10V 10% X7R 0805	1	445-6857-1-ND
MOSFET N-CH 50V 220MA SOT-23	1	BSS138CT-ND
CONN FMALE 8POS .1" SMD GOLD	2	S5639-ND
FERRITE BEAD 180 OHM@100MHz 0603	1	445-5220-1-ND
LCD 1.8" Serial TFT (128x160)	1	JD-T1800
Long 8-pin Headers	2

## Thermal
BOM
Part	Qty	PartNo	Notes/URLs
PCB	1	MacroFab
CAP CER 0.1UF 10V 10% X7R 0603	1	1276-1946-1-ND
RES 10K OHM 1/10W 5% 0603 SMD	2	311-10KGRCT-ND
CAP CER 4.7UF 10V 10% X5R 0603	2	587-3416-1-ND
IC REG LDO 2.5V 150mA TSOT23-5	1	ADP121-AUJZ25R7CT-ND	MIN: 2.5v TYP: 2.6v MAX:2.7v
IC IR ARRAY TEMP SENS TO-39	1	MLX90621ESF-BAB-000-TU-ND
Long 8-pin Headers	2